## PickAndPlace_1.0_2024-10-26
Designator | Device | Footprint | Mid X | Mid Y | Ref X | Ref Y | Pad X | Pad Y | Pins | Layer | Rotation | SMD | Comment
USBC1 | TYPE-C-31-M-12 | USB-C_SMD-TYPE-C-31-M-12 | 16.724mm | -26.99mm | 16.724mm | -26.99mm | 15.018mm | -22.665mm | 20 | T | 90 | No | TYPE-C-31-M-12
U2 | RT9013-33GB | SOT-23-5_L3.0-W1.7-P0.95-LS2.8-BL | 16.316mm | -18.923mm | 16.316mm | -18.923mm | 15.366mm | -20.077mm | 5 | T | 0 | Yes | RT9013-33GB
D1 | SD103AWS_C181207 | SOD-323_L1.8-W1.3-LS2.5-RD | 11.176mm | -24.892mm | 11.176mm | -24.892mm | 11.176mm | -23.719mm | 2 | T | 270 | Yes | SD103AWS
SW1 | TS-1088R-02026 | SW-SMD_L3.9-W3.0-P4.45 | 7.238mm | -15.494mm | 7.238mm | -15.494mm | 9.422mm | -15.494mm | 2 | T | 180 | Yes | TS-1088R-02026
LED2 | SZYY0402W | LED0402-RD_WHITE | 13.324mm | -19.939mm | 13.324mm | -19.939mm | 12.785mm | -19.939mm | 2 | T | 0 | Yes | SZYY0402W
LED1 | SZYY0402W | LED0402-RD_WHITE | 9.282mm | -19.939mm | 9.282mm | -19.939mm | 9.821mm | -19.939mm | 2 | T | 180 | Yes | SZYY0402W
SW2 | TS-1088R-02026 | SW-SMD_L3.9-W3.0-P4.45 | 15.118mm | -15.494mm | 15.118mm | -15.494mm | 17.303mm | -15.494mm | 2 | T | 180 | Yes | TS-1088R-02026
C13 | CL05A105KQ5NNNC | C0402 | 11.938mm | -21.717mm | 11.938mm | -21.717mm | 12.483mm | -21.717mm | 2 | T | 180 | Yes | 1uF
C10 | CL05A105KQ5NNNC | C0402 | 16.057mm | -12.319mm | 16.057mm | -12.319mm | 15.512mm | -12.319mm | 2 | T | 0 | Yes | 1uF
C14 | CL05A106MP5NUNC | C0402 | 11.938mm | -22.606mm | 11.938mm | -22.606mm | 11.393mm | -22.606mm | 2 | T | 0 | Yes | 10uF
C11 | CC0402KRX7R7BB104 | C0402 | 16.057mm | -13.218mm | 16.057mm | -13.218mm | 16.602mm | -13.218mm | 2 | T | 180 | Yes | 100nF
C6 | CC0402KRX7R7BB104 | C0402 | 4.873mm | -9.525mm | 4.873mm | -9.525mm | 4.873mm | -10.07mm | 2 | T | 90 | Yes | 100nF
C7 | CC0402KRX7R7BB104 | C0402 | 9.047mm | -10.16mm | 9.047mm | -10.16mm | 9.592mm | -10.16mm | 2 | T | 180 | Yes | 100nF
C2 | CC0402KRX7R9BB103 | C0402 | 10.541mm | -2.54mm | 10.541mm | -2.54mm | 9.996mm | -2.54mm | 2 | T | 0 | Yes | 10nF
C3 | CL05A105KQ5NNNC | C0402 | 10.541mm | -1.778mm | 10.541mm | -1.778mm | 11.086mm | -1.778mm | 2 | T | 180 | Yes | 1uF
C12 | CL05A105KQ5NNNC | C0402 | 9.271mm | -18.923mm | 9.271mm | -18.923mm | 9.816mm | -18.923mm | 2 | T | 180 | Yes | 1uF
C1 | CC0402KRX7R7BB104 | C0402 | 5.417mm | -3.175mm | 5.417mm | -3.175mm | 5.962mm | -3.175mm | 2 | T | 180 | Yes | 100nF
C8 | CC0402KRX7R7BB104 | C0402 | 9.047mm | -11.176mm | 9.047mm | -11.176mm | 8.501mm | -11.176mm | 2 | T | 0 | Yes | 100nF
C9 | CL05A106MP5NUNC | C0402 | 9.047mm | -12.192mm | 9.047mm | -12.192mm | 8.501mm | -12.192mm | 2 | T | 0 | Yes | 10uF
C4 | 0402CG150J500NT | C0402 | 15.249mm | -1.905mm | 15.249mm | -1.905mm | 14.704mm | -1.905mm | 2 | T | 0 | Yes | 15pF
C5 | 0402CG150J500NT | C0402 | 15.249mm | -6.731mm | 15.249mm | -6.731mm | 14.704mm | -6.731mm | 2 | T | 0 | Yes | 15pF
R1 | RC0402JR-07510RL | R0402 | 15.24mm | -8.382mm | 15.24mm | -8.382mm | 15.673mm | -8.382mm | 2 | T | 180 | Yes | 510Ω
R5 | RC0402FR-0710KL | R0402 | 8.509mm | -20.955mm | 8.509mm | -20.955mm | 8.076mm | -20.955mm | 2 | T | 0 | Yes | 10kΩ
R7 | RC0402FR-0710KL | R0402 | 13.335mm | -18.923mm | 13.335mm | -18.923mm | 13.768mm | -18.923mm | 2 | T | 180 | Yes | 10kΩ
R4 | RC0402FR-0710KL | R0402 | 9.271mm | -17.907mm | 9.271mm | -17.907mm | 8.838mm | -17.907mm | 2 | T | 0 | Yes | 10kΩ
R2 | RC0402FR-0710KL | R0402 | 9.047mm | -13.208mm | 9.047mm | -13.208mm | 9.479mm | -13.208mm | 2 | T | 180 | Yes | 10kΩ
R3 | RC0402FR-0710KL | R0402 | 6.096mm | -19.474mm | 6.096mm | -19.474mm | 5.663mm | -19.474mm | 2 | T | 0 | Yes | 10kΩ
R6 | 0402WGF5101TCE | R0402 | 8.509mm | -21.956mm | 8.509mm | -21.956mm | 8.076mm | -21.956mm | 2 | T | 0 | Yes | 5.1kΩ
R8 | 0402WGF5101TCE | R0402 | 12.446mm | -25.677mm | 12.446mm | -25.677mm | 12.446mm | -25.245mm | 2 | T | 270 | Yes | 5.1kΩ
X1 | X322540MPB4SI | OSC-SMD_4P-L3.2-W2.5-BL_SIT8008BI | 15.243mm | -4.318mm | 15.243mm | -4.318mm | 16.093mm | -5.418mm | 4 | T | 90 | Yes | 40MHz
C18 | CL05A105KQ5NNNC | C0402 | 10.414mm | -9.652mm | 10.414mm | -9.652mm | 10.414mm | -9.107mm | 2 | T | 270 | Yes | 1uF
U1 | ESP32-C3FH4 | QFN-32_L5.0-W5.0-P0.50-TL-EP3.7 | 8.404mm | -5.969mm | 8.404mm | -5.969mm | 7.89mm | -2.98mm | 33 | T | 315 | Yes | ESP32-C3FH4
L1 | LQG15HS2N0S02D | L0402 | 5.417mm | -2.413mm | 5.417mm | -2.413mm | 4.872mm | -2.413mm | 2 | T | 0 | Yes | 2nH
CN2 | HC-1.25-2AW | CONN-TH_2P-P1.25_HCTL_HC-1.25-2AW | 19.558mm | -11.049mm | 19.558mm | -11.049mm | 20.183mm | -11.049mm | 2 | T | 180 | No | HC-1.25-2AW
C28 | CC0603JRNPO9BN101 | C0603 | 19.05mm | -35.052mm | 19.05mm | -35.052mm | 19.75mm | -35.052mm | 2 | T | 180 | Yes | 0.1uF 0603
C29 | CA45-A-35V-0.1UF-K | CAP-SMD_L3.2-W1.6-RD | 17.907mm | -39.243mm | 17.907mm | -39.243mm | 16.221mm | -39.243mm | 2 | T | 0 | Yes | 100nF 1206 Ta
C30 | CL10A225KO8NNNC | C0603 | 8.89mm | -32.131mm | 8.89mm | -32.131mm | 8.89mm | -32.831mm | 2 | T | 90 | Yes | 2.2uF
C31 | CGA0603X7R104K500JT | C0603 | 19.05mm | -33.274mm | 19.05mm | -33.274mm | 18.35mm | -33.274mm | 2 | T | 0 | Yes | 100nF
R41 | 0603WAF1002T5E | R0603 | 19.033mm | -36.957mm | 19.033mm | -36.957mm | 19.786mm | -36.957mm | 2 | T | 180 | Yes | 4.7kΩ 0603
U8 | MPU-6050 | QFN-24_L4.0-W4.0-P0.50-BL-EP2.7 | 11.527mm | -37.803mm | 11.527mm | -37.803mm | 10.277mm | -39.803mm | 25 | T | 0 | Yes | MPU-6050
C32 | CL05B104KO5NNNC | C0402 | 8.128mm | -1.016mm | 8.128mm | -1.016mm | 7.646mm | -1.016mm | 2 | T | 0 | Yes | NC
C33 | CL05B104KO5NNNC | C0402 | 4.064mm | -1.397mm | 4.064mm | -1.397mm | 4.546mm | -1.397mm | 2 | T | 180 | Yes | NC
R42 | Res_0402 | R0402 | 5.969mm | -0.762mm | 5.969mm | -0.762mm | 5.969mm | -0.329mm | 2 | T | 270 | Yes | 0R
U9 | ANT3216LL00R2400A | ANT-SMD_L3.2-W1.6 | 12.192mm | 3.556mm | 12.192mm | 3.556mm | 10.614mm | 3.556mm | 2 | T | 0 | Yes | ANT3216LL00R2400A
SW5 | TS-1088R-02026 | SW-SMD_L3.9-W3.0-P4.45 | 11.557mm | -31.369mm | 11.557mm | -31.369mm | 11.557mm | -33.554mm | 2 | T | 90 | Yes | TS-1088R-02026
H4 | PZ254V-11-06P | HDR-TH_6P-P2.54-V-M | 14.097mm | -43.053mm | 14.097mm | -43.053mm | 7.747mm | -43.053mm | 6 | T | 0 | No | PZ254V-11-06P
Q3 | BC846B,215 | SOT-23-3_L2.9-W1.6-P1.90-LS2.8-BR | 4.953mm | -42.672mm | 4.953mm | -42.672mm | 3.718mm | -41.722mm | 3 | T | 180 | Yes | BC846B,215
R39 | 0603WAF1002T5E | R0603 | 7.366mm | -34.417mm | 7.366mm | -34.417mm | 7.366mm | -33.664mm | 2 | T | 270 | Yes | 10kΩ
R40 | 0603WAF1002T5E | R0603 | 7.366mm | -39.497mm | 7.366mm | -39.497mm | 7.366mm | -40.25mm | 2 | T | 90 | Yes | 10kΩ